## Załącznik nr 2A F. cenowy
Nr postępowania: DUBELT/LTO/23/2020 Załącznik nr 2 do Ogłoszenia o zamówieniu
Formularz cenowy
Lp. | Nazwa i Opis przedmiotu zamówienia | Opis oferowanego sprzętu (nazwa/opis oferowanego sprzętu, producent/model/typ/wersja/nr katalogowy/okres gwarancji) umożliwiający jednoznaczną ocenę zgodności z pkt 1 OPZ Ogłoszenia o zamówieniu | Jedn. Miary | ilość | Cena jedn. netto | Wartość netto w PLN | Kwota VAT w PLN | Wartość brutto w PLN
| A | B | C | D | E | F | G | H
| sposób obliczenia ceny w wierszach |  |  |  |  | F = D x E |  | H = F+G
1 | A: 1) Pzyczepa platformowa do bel:; B: Wskazać nazwę/producenta/model/typ/wersja/nr katalogowy oferowanego sprzetu; C: szt.; D: 1
| a) typ urządzenia: przyczepa platformowa | Określić typ urządzenia
| b) ilość osi; | wpisać ilość osi
| c) osie w układzie pojedyncza oś przednia i oś tylna – tandem. | Określić TAK/NIE
| d) masa własna pojazdu - maksymalnie 4700 kg | podać masę pojazdu
| e) dopuszczalna ładowność - minimalnie 11 200 | podać dopuszczalną ładowność
| f) wymiary platformy ładunkowej (długoścxszerokość) - minimalnie 9700 mm x 2400 mm, | podac wymiary przestrzenie ładunkowej
| g) dyszel z cięgnem o średnicy co najmniej 40 mm | Określić TAK/NIE
| h) koła wyposażone w hamulce bębnowe; | Określić TAK/NIE,
| i) hamulec roboczy sterowany pneumatycznie umożliwiający samoczynne zahamowanie kół w przypadku rozłączenia się instalacji pneumatycznej ciągnika i przyczepy. Dodatkowo hamulec postojowy sterowany mechanicznie; | Określić TAK/NIE
| j) tylna i przednia ściana przyczepy składana i zabezpieczona za pomocą linek stalowych bądź łańcucha; | Określić TAK/NIE
| k) ogumienie o szerokości co najmniej 400 mm 6 szt | Określić TAK/NIE
| l) zawieszenie oparte na resorach parabolicznych lub półeliptycznych | Określić TAK/NIE
| ł) instalacja elektryczna 12 V przystosowana do podłączenia z instalacją ciągnika | Określić TAK/NIE
| m) 10 kompletów pasów transportowych o minimalnej długości 10 m każdy, wraz z napinaczami | Określić TAK/NIE
| n) tablica wyróżniająca pojazdy wolno poruszające się oraz ostrzegawczy trójkąt odblaskowy | Określić TAK/NIE
Wartość ogółem brutto: | H: 0
/miejscowość i data/ /podpisy upełnomocnionych przedstawicieli wykonawcy/
ZAZNACZONE TAK POLA WYPEŁNIĆ